## Sheet1
Number of Grooves/Teeth	Pitch Diameter (mm)	Outside Diameter (mm)		Source:	SDP/SI
10	6.37	5.86
11	7.01	6.5
12	7.64	7.13
13	8.28	7.77
14	8.91	8.4
15	9.55	9.04
16	10.19	9.68
17	10.82	10.31
18	11.46	10.95
19	12.1	11.59
20	12.73	12.22
21	13.37	12.86
22	14.01	13.5
23	14.64	14.13
24	15.28	14.77
25	15.92	15.41
26	16.55	16.04
27	17.19	16.68
28	17.83	17.32
29	18.46	17.95
30	19.1	18.59
31	19.74	19.23
32	20.37	19.86
33	21.01	20.5
34	21.65	21.14
35	22.28	21.77
36	22.92	22.41
37	23.55	23.05
38	24.19	23.68
39	24.83	24.32
40	25.46	24.96
41	26.1	25.59
42	26.74	26.23
43	27.37	26.87
44	28.01	27.5
45	28.65	28.14
46	29.28	28.78
47	29.92	29.41
48	30.56	30.05
49	31.19	30.69
50	31.83	31.32
51	32.47	31.96
52	33.1	32.6
53	33.74	33.23
54	34.38	33.87
55	35.01	34.51
56	35.65	35.14
57	36.29	35.78
58	36.92	36.42
59	37.56	37.05
60	38.2	37.69
61	38.83	38.33
62	39.47	38.96
63	40.11	39.6
64	40.74	40.24
65	41.38	40.87
66	42.02	41.51
67	42.65	42.15
68	43.29	42.78
69	43.93	43.42
70	44.56	44.06
71	45.2	44.69
72	45.84	45.33
73	46.47	45.97
74	47.11	46.6
75	47.75	47.24
76	48.38	47.88
77	49.02	48.51
78	49.66	49.15
79	50.29	49.79
80	50.93	50.42
81	51.57	51.06
82	52.2	51.69
83	52.84	52.33
84	53.48	52.97
85	54.11	53.6
86	54.75	54.24
87	55.39	54.88
88	56.02	55.51
89	56.66	56.15