## Sheet1
Design Table for: Bottom Base, GT2 Timing Pulley, Configurable
| $DESCRIPTION | $COLOR | InnerDia@ProfileS | Height@Profile | DiaControl@ProfileS | Dim@InnerC | $HW-SIZE@ Tapped Hole1 | $LIBRARY:MATERIAL@Bottom Base, GT2 Timing Pulley, Configurable
16T W10 B5 | 16T W10 B5 | 16771293 | 7 | 6 | 3 | 0.2 | M3x0.5 | SOLIDWORKS Materials:6061-T6 (SS)
16T W3 B3 | 16T W3 B3 | 16771293 | 7 | 6 | 3 | 0.2 | M3x0.5 | SOLIDWORKS Materials:6061-T6 (SS)
16T W6 B5 | 16T W6 B5 | 16771293 | 7 | 6 | 3 | 0.2 | M4x0.7 | SOLIDWORKS Materials:6061-T6 (SS)
16T W6 B6 | 16T W6 B6 | 16771293 | 6.5 | 6 | 3.25 | 0.04 | M4x0.7 | SOLIDWORKS Materials:6061-T6 (SS)
20T W10 B5 | 20T W10 B5 | 16771293 | 10 | 7 | 3 | 0.2 | M4x0.7 | SOLIDWORKS Materials:6061-T6 (SS)
20T W10 B8 | 20T W10 B8 | 16771293 | 9.5 | 7 | 3.25 | 0.2 | M4x0.7 | SOLIDWORKS Materials:6061-T6 (SS)
20T W6 B4 | 20T W6 B4 | 16771293 | 9.5 | 7.5 | 3.25 | 0.2 | M4x0.7 | SOLIDWORKS Materials:6061-T6 (SS)
20T W6 B5 | 20T W6 B5 | 16771293 | 10 | 7.5 | 3 | 0.2 | M4x0.7 | SOLIDWORKS Materials:6061-T6 (SS)
20T W6 B8 | 20T W6 B8 | 16771293 | 10 | 7.5 | 3 | 0.2 | M4x0.7 | SOLIDWORKS Materials:6061-T6 (SS)

## _SWX (hidden)
$HW-SIZE@ Tapped Hole1
M1.2x0.25
M1.4x0.3
M1.6x0.35
M10x1.0
M10x1.25
M10x1.5
M12x1.25
M12x1.5
M12x1.75
M14x1.5
M14x2.0
M16x1.5
M16x2.0
M18x1.5
M18x2.0
M18x2.5
M2x0.4
M2.2x0.45
M2.5x0.45
M20x1.5
M20x2.0
M20x2.5
M22x1.5
M22x2.0
M22x2.5
M24x2.0
M24x3.0
M27x2.0
M27x3.0
M3x0.5
M3.5x0.6
M30x2.0
M30x3.5
M33x2.0
M33x3.5
M36x2.0
M36x3.0
M36x4.0
M39x2.0
M39x3.0
M39x4.0
M4x0.7
M42x3.0
M42x4.5
M45x1.5
M45x4.5
M48x3.0
M48x5.0
M5x0.8
M52x5.0
M56x4.0
M56x5.5
M6x1.0
M60x1.5
M60x5.5
M64x4.0
M64x6.0
M7x1.0
M8x1.0